## Sheet1
材料2：黄龙公司淀粉车间危险源辨识和风险评价及评审管理台账（岗位）；
企业名称2： 黄龙食品工业有限公司
车间/部门2：淀粉车间
序号 | 岗位3 | 作业活动4 | 作业步骤4 | 事故/后果5 | 造成事故原因5 | L | E | C | D | 风险等级5 | 安全控制措施5 | 责任人5
1 | 维修工、辅助工、岗位操作工 | 电动葫芦操作 | 1、检查钢丝绳，不合格的严禁使用. | 其他伤害（刺伤） | 钢丝绳有缺陷，如起毛刺 | 3 | 2 | 1 | 6 | 5 | 检查应佩戴防护手套，定期检查、更换钢丝绳 | 维修工、辅助工、岗位操作工
|  |  | 2、检查各种保护装置是否齐全、完整、有效，各部位螺栓有无松动 | 高处坠落 | 保护装置失效，吊物坠落 | 1 | 2 | 7 | 14 | 5 | 专人定期检查、维护，作业前检查
|  |  | 3、检查吊钩、压绳卡是否完好、牢固 | 高处坠落 | 保护装置失效，吊物坠落 | 1 | 2 | 3 | 6 | 5 | 专人定期检查、维护，作业前检查
|  |  | 4、检查行走限位块是否完整、牢固 | 高处坠落 | 保护装置失效，吊物坠落 | 1 | 2 | 3 | 6 | 5 | 专人定期检查、维护，作业前检查
|  |  | 5、检查提升机构、运行机构、电器装置 | 触电 | 控制器漏电 | 1 | 2 | 3 | 6 | 5 | 安装漏保；控制器专箱专人保存管
1、将电动葫芦行走至起吊物上方
|  |  | 2、点动下钩按扭，开始放钩 | 触电 | 按钮盒漏电 | 1 | 2 | 7 | 14 | 5 | 安装漏保；专人定期检查、维护，作业前检查
|  |  | 3、挂钩操作，开始起吊 | 起重伤害 | 无合格专职人员指挥、无指挥信号或信号不清 | 1 | 2 | 3 | 6 | 5 | 应有培训合格的专职人员指挥，无指挥或指挥信号不清不准吊
[5 empty] | 物件捆扎不牢靠，单点起吊 | 3 | 2 | 3 | 18 | 5 | 单头“千斤”或捆扎不牢靠不准吊
[5 empty] | 人员站在吊物上 | 0.5 | 2 | 7 | 7 | 5 | 吊物上站人不准吊
[5 empty] | 人员站在吊物下 | 1 | 2 | 7 | 14 | 5 | 严禁人员站在吊物下，吊装时必须拉警戒线
[5 empty] | 斜拉重物或超载吊装 | 3 | 2 | 3 | 18 | 5 | 禁止斜拉重物或超载吊装
[5 empty] | 钢丝绳断裂、吊钩断裂 | 1 | 2 | 3 | 6 | 5 | 严禁超重吊装；开机前检查钢丝绳、吊钩
[5 empty] | 限位器失灵导致冲顶和反转 | 1 | 2 | 3 | 6 | 5 | 作业前检查限位器
[5 empty] | 防脱钩装置缺失导致物体掉落 | 1 | 2 | 3 | 6 | 5 | 作业前必须检查防脱钩装置
|  |  |  | 其它伤害（砸伤、划伤） | 吊装物摇摆、散落或裸手把扶吊装物 | 3 | 2 | 1 | 6 | 5 | 吊装作业中必须佩戴个人防护用品；卸放吊装物遵守操作规程
|  |  | 4、卸下吊装物 | 其它伤害（砸伤、划伤） | 吊装牵引物体时个人无防护 | 3 | 2 | 1 | 6 | 5 | 吊装前必须佩戴个人防护用品，如安全带等
|  |  | 1、将吊钩返回原位 | 其它伤害（砸伤） | 吊钩升起高度不够，行人碰头 | 3 | 2 | 1 | 6 | 5 | 完成作业后，必须将吊钩返回固定位置并升到高处
|  |  | 2、关闭电源 | 触电 | 控制器或电源箱漏电；无漏电保护器 | 1 | 2 | 3 | 6 | 5 | 安装漏保；控制器专箱专人保存管
2 | 维修工 | 电动葫芦检维修作业 | 切断电源；悬挂“有人工作、禁止合闸”警示牌；设专人监护 | 触电 | 非专业电工断电；没有劳动防护用品，如绝缘手套、绝缘鞋等 | 1 | 1 | 3 | 3 | 5 | 专业电工断电 | 维修工
|  |  | 1、拆卸电动葫芦到地面 | 高处坠落 | 没有佩戴安全带；没有专人监护；临时梯子无人把扶 | 1 | 1 | 7 | 7 | 5 | 佩戴劳动防护用用品；设置监护人
2、解体机体
|  |  | 3、维修零部件 | 触电 | 电源线裸露；焊钳子破损；没有佩戴个人劳动防护用品：如绝缘鞋、绝缘手套等 | 1 | 1 | 3 | 3 | 5 | 检查电线无裸露；焊接工具完好；佩带个人劳动防护用品
|  |  |  | 烫伤 | 接触焊渣或焊接部位 | 3 | 1 | 1 | 3 | 5 | 佩带个人劳动防护用品
|  |  |  | 火灾 | 电焊火花；附近有易燃物 | 3 | 1 | 3 | 9 | 5 | 清除易燃物；控制焊接火花飞溅
|  |  | 安装电动葫芦 | 高处坠落 | 没有佩戴安全带；没有专人监护；临时梯子无人把扶 | 1 | 1 | 7 | 7 | 5 | 佩戴劳动防护用用品；设置监护人
试运行
3 | 上料岗位工 | 跳汰机巡检操作 | 1、检查跳汰机机械部分 | 其它伤害（绞手） | 手动检查链条、连杆 | 3 | 6 | 1 | 18 | 5 | 佩戴劳动防护用品，使用检查工具 | 上料岗位工
|  |  |  | 其它伤害（跌伤） | 跳汰机下方有地沟空隙、腐蚀严重或盖板缺失 | 3 | 6 | 1 | 18 | 5 | 检查盖板覆盖严密，盖板无腐蚀
|  |  |  | 其它伤害（磕伤） | 没有佩戴安全帽 | 3 | 6 | 1 | 18 | 5 | 佩戴安全帽
|  |  | 2、检查减速机 | 触电 | 电源线漏电或无漏电保护器 | 1 | 3 | 15 | 45 | 2 | 及时更换老旧电线、安装漏保
作业试机，空载启动
|  |  | 1、巡检设备运转 | 机械伤害 | 未注意连杆往复运动 | 1 | 6 | 7 | 42 | 2 | 与运动连杆保持一定距离
[5 empty] | 巡检时，连杆卷入工作服或手臂 | 1 | 6 | 7 | 42 | 2 | 工作装符合“三紧”要求
[5 empty] | 链条绷断 | 3 | 6 | 3 | 54 | 3 | 加强设备巡检，消除小故障，避免链条骑在牙轮顶端
|  |  | 2、巡检电机 |  | 电机防护罩缺失或防护罩网眼不符合规范要求 | 1 | 6 | 7 | 42 | 2 | 防护罩要符合《机械设备防护罩安全要求》；无缺失
停机
4 | 浸泡维修工 | 跳汰机检维修 | 停机 | 触电 | 电源线未断电；电缆线有破损 | 1 | 2 | 15 | 30 | 3 | 在配电盘上二次断电 | 浸泡维修工
|  |  | 1、将跳汰机连杆、链条随意放在地面 | 其它伤害（磕伤、碰伤、挤压等） | 检维修设备时，未放置在指定安全地方 | 6 | 2 | 1 | 18 | 3 | 配备防护用品；明确维修作业安全职责；互相监督
|  |  | 2、检维修链轮、链条等零部件 | 机械伤害 | 检维修时，人员误启动 | 3 | 2 | 7 | 42 | 3 | 停机检修时，二次断电、挂牌上锁，设监护人
|  |  |  | 触电 | 电源线裸露；没有佩戴个人劳动防护用品：如绝缘鞋、绝缘手套等 | 1 | 3 | 15 | 45 | 3 | 电源线无裸露；佩戴个人劳动防护用品等
|  |  |  | 扎伤 | 接触破损链轮、链条破损处 | 3 | 2 | 1 | 6 | 5 | 佩戴个人劳动防护用品等
|  |  |  | 火灾 | 热装配时；附近有易燃物 | 1 | 2 | 7 | 14 | 3 | 在指定位置装配加热；清除附近易燃物
清理现场
|  |  | 试机 | 机械伤害 | 检修者未与操作者沟通；操作者私自启机；防护罩或盖板没有及时恢复到位 | 1 | 3 | 15 | 45 | 2 | 设备操作者与维修人员及时沟通，确认无误后，方可启动机器
5 | 岗位操作工 | 离心泵巡检操作 | 1、进出阀门状态检查 | 其它伤害（磕伤） | 没有佩戴安全帽，头部碰触管线或阀门 | 3 | 6 | 1 | 18 | 5 | 佩戴安全帽 | 岗位操作工
|  |  | 2、冷却润滑系统检查 | 其它伤害（磕伤） | 针阀阀门手柄缺失，意外磕碰 | 3 | 6 | 1 | 18 | 5 | 保证针阀类阀门手柄完好，巡检佩戴好劳保用品
3、压力表温度计流量表查看检查
|  |  | 4、安全防护装置是否齐全检查 | 其它伤害（磕伤） | 夜间照明不足 | 3 | 6 | 1 | 18 | 5 | 保证夜间照明设备完好
|  |  | 5、电机及地脚螺栓是否牢固检查 | 触电 | 电缆线漏电或无漏电保护器 | 1 | 6 | 1 | 6 | 5 | 老化电线及时更换；安装漏电保护器
|  |  | 6、泵及管路的密封情况检查 | 其它伤害（磕伤） | 没有佩戴安全帽，头部碰触管线或阀门 | 3 | 6 | 1 | 18 | 5 | 佩戴安全帽
|  |  | 7、轴承、叶轮、联轴器声音检查 | 机械伤害 | 不用听棍，或使用听棍不当 | 1 | 6 | 1 | 6 | 5 | 正确使用巡检工具
|  |  | 8、排污阀状态检查 | 摔伤 | 被地面残留物料滑倒 | 3 | 6 | 1 | 18 | 5 | 及时清理地面物料
|  |  | 1、打开进出口阀门 | 灼烫 | 出口阀门未打开或密封不严或排污阀泄漏，导致高温或酸碱物料喷溅 | 1 | 6 | 1 | 6 | 5 | 作业前检查阀门状态和密封设备；佩戴劳动防护用品
|  |  | 2、启动电机 | 物体打击 | 防护罩缺失或防护罩覆盖面过窄，对轮破碎飞出 | 3 | 6 | 1 | 18 | 5 | 必须加装防护罩；运行时人应避免旁站
|  |  | 3、巡检 | 其它伤害（磕伤） | 没有佩戴安全帽，头部碰触管线或阀门 | 3 | 6 | 1 | 18 | 5 | 佩戴安全帽
停机
6 | 维修工 | 离心泵检维修作业 | 停机 | 灼烫 | 卸排污阀时，高温物料或酸碱物质喷溅 | 1 | 6 | 1 | 18 | 5 | 佩戴防护用品；遵守正确的操作步骤 | 维修工
|  |  | 检维修 | 机械伤害 | 误起动 | 1 | 2 | 3 | 6 | 5 | 配备防护用品；明确检维修作业安全职责；互相监督
|  |  |  | 灼烫 | 泵壳内物料未排尽或连通管路关闭不严 | 3 | 2 | 1 | 6 | 5 | 作业前仔细检查；45°角拆卸螺丝
|  |  |  | 其它伤害（划伤、砸伤） | 叶轮锋利的边缘或零部件从手中脱落 | 3 | 2 | 1 | 6 | 5 | 佩戴劳动防护用品；正确使用工具
|  |  |  | 触电 | 电源线未断电；电缆线有破损 | 1 | 3 | 1 | 3 | 5 | 及时更换破损电缆；在配电盘上二次断电
|  |  |  | 其它伤害（砸伤、砸伤） | 检维修中使用大锤等工具 | 1 | 2 | 1 | 2 | 5 | 现场负责人指挥作业，不要野蛮作业；佩戴防护用品
|  |  | 检查电机 | 触电 | 电源线未断电；电缆线有破损 | 1 | 3 | 1 | 3 | 5 | 及时更换破损电缆；在配电盘上二次断电
清理现场
|  |  | 试运行 | 机械伤害 | 检修者未与操作者沟通；操作者私自启机；防护罩没有及时恢复到位 | 1 | 2 | 3 | 6 | 5 | 设备操作者与维修人员及时沟通，确认无误后，方可启机
|  |  |  | 灼烫 | 密封不严；排污阀未关闭或关闭不严密 | 3 | 2 | 1 | 6 | 5 | 开机前仔细检查；站立安全位置
7 | 岗位操作工 | 罗茨鼓风机巡检操作 | 1、进出阀门状态 | 其它伤害（磕伤） | 没有佩戴安全帽，头部碰触管线或阀门 | 3 | 2 | 1 | 6 | 5 | 佩戴安全帽 | 岗位操作工
|  |  | 2、检查进、出口联接部位有无忘记紧固的地方，配管的支承件是否完备。 | 噪音 | 职业危害 | 3 | 6 | 1 | 18 | 5 | 进入风机室应佩戴隔音耳塞
3、压力表温度计流量表
|  |  | 4、安全防护装置是否齐全 | 机械伤害 | 对轮防护罩防护不到位 | 1 | 6 | 1 | 6 | 5 | 按照标准制作安装防护罩
|  |  | 5、电机及地脚螺栓是否牢固 | 触电 | 电缆线漏电或无漏电保护器 | 1 | 2 | 3 | 6 | 5 | 老化电线及时更换；安装漏电保护器
|  |  | 6、泵及管路的密封情况 | 其它伤害（磕伤） | 没有佩戴安全帽，头部碰触管线或阀门 | 3 | 2 | 1 | 6 | 5 | 佩戴安全帽
|  |  | 1、打开出口阀门 | 灼烫 | 出口阀门未打开或密封不严，导致高温气体喷出 | 1 | 2 | 1 | 2 | 5 | 作业前检查阀门状态和密封设备；佩戴劳动防护用品
|  |  | 2、启动电机 | 触电 | 电缆线漏电或无漏电保护器 | 1 | 2 | 3 | 6 | 5 | 老化电线及时更换；安装漏电保护器
|  |  | 3、巡检 | 其它伤害（磕伤） | 没有佩戴安全帽，头部碰触管线或阀门 | 3 | 2 | 1 | 6 | 5 | 佩戴安全帽
停机
8 | 维修工 | 罗茨鼓风机检维修作业 | 停机 | 灼烫 | 高温气体积存在管道内，造成管道温度过高. | 3 | 2 | 1 | 6 | 5 | 佩戴防护用品；遵守正确的操作步骤 | 维修工
|  |  | 检维修 | 机械伤害 | 误起动 | 1 | 2 | 3 | 6 | 5 | 配备防护用品；明确检维修作业安全职责；互相监督
|  |  |  | 其它伤害（砸伤） | 零部件从手中脱落 | 3 | 2 | 1 | 6 | 5 | 佩戴劳动防护用品；正确使用工具
|  |  |  | 触电 | 电源线未断电；电缆线有破损 | 1 | 2 | 7 | 14 | 5 | 及时更换破损电缆；在配电盘上二次断电
|  |  |  | 其它伤害（砸伤、砸伤） | 检维修中使用大锤等工具 | 3 | 2 | 1 | 6 | 5 | 现场负责人指挥作业，不要野蛮作业；佩戴防护用品
|  |  |  | 爆炸 | 物料未清理净，动焊作业发生粉尘爆炸 | 1 | 2 | 7 | 14 | 5 | 作业前，清理干净物料及粉尘
|  |  | 检查电机 | 触电 | 电源线未断电；电缆线有破损 | 1 | 2 | 7 | 14 | 5 | 及时更换破损电缆；在配电盘上二次断电
清理现场
|  |  | 试运行 | 机械伤害 | 检修者未与操作者沟通；操作者私自启机；防护罩没有及时恢复到位 | 1 | 2 | 3 | 6 | 5 | 设备操作者与维修人员及时沟通，确认无误后，方可启机
|  |  |  | 灼烫 | 密封不严 | 1 | 2 | 1 | 2 | 5 | 开机前仔细检查；站立安全位置
9 | 岗位操作工 | 搅拌器巡检操作 | 1、检查安全防护罩、保护盖均已安装齐全。 | 物体打击 | 带轮破碎废除 | 1 | 6 | 1 | 6 | 5 | 防护罩僵固完好。 | 岗位操作工
|  |  | 2、手动盘车 | 其它伤害（划伤） | 叶片边缘被物料磨锋利的边缘 | 3 | 2 | 1 | 6 | 5 | 佩戴劳动防护用品
|  |  | 3、点动：确定搅拌轴运转方向。 | 机械伤害 | 搅拌轴附近有杂物带起飞出 | 3 | 2 | 1 | 6 | 5 | 点车前清理附近杂物
|  |  | 5、要仔细检查各联接有无松动，或有异常磨擦情况 | 高处坠落 | 从爬梯或罐顶上滑落 | 1 | 6 | 1 | 6 | 5 | 爬梯护笼符合标准，集中注意力
|  |  | 6、检查罐内水位是否位于正常工作液位。 | 高处坠落 | 从爬梯或罐顶上滑落 | 1 | 6 | 1 | 6 | 5 | 爬梯护笼符合标准，集中注意力
|  |  | 1、按下启动开关 | 触电 | 电源线接触不良，漏电。 | 1 | 3 | 3 | 9 | 5 | 作业前认真检查开关电源线是否有裸露破损处
|  |  | 2、启动电机 | 物体打击 | 防护罩缺失或防护罩覆盖面过窄，对轮破碎飞出 | 1 | 3 | 3 | 9 | 5 | 必须加装防护罩；运行时人应避免旁站
|  |  | 3、巡检 | 其它伤害（磕伤） | 没有佩戴安全帽，头部碰触管线或阀门 | 3 | 6 | 1 | 18 | 5 | 佩戴安全帽
停机
10 | 维修工 | 搅拌器检维修作业 | 停机 | 触电 | 电源线接触不良，漏电。 | 1 | 3 | 3 | 9 | 5 | 作业前认真检查开关电源线是否有裸露破损处 | 维修工
|  |  | 检维修 | 机械伤害 | 误起动 | 1 | 1 | 7 | 7 | 5 | 配备防护用品；明确检维修作业安全职责；互相监督
|  |  |  | 其它伤害（划伤、砸伤） | 叶片锋利的边缘或零部件从手中脱落 | 3 | 2 | 1 | 6 | 5 | 佩戴劳动防护用品；正确使用工具
|  |  |  | 其它伤害（砸伤、砸伤） | 检维修中使用大锤等工具 | 3 | 2 | 1 | 6 | 5 | 现场负责人指挥作业，不要野蛮作业；佩戴防护用品
|  |  | 检查电机 | 触电 | 电源线未断电；电缆线有破损 | 1 | 2 | 3 | 6 | 5 | 及时更换破损电缆；在配电盘上二次断电
清理现场
|  |  | 试运行 | 机械伤害 | 检修者未与操作者沟通；操作者私自启机；防护罩没有及时恢复到位 | 1 | 2 | 7 | 14 | 5 | 设备操作者与维修人员及时沟通，确认无误后，方可启机
|  |  |  | 触电 | 电源线破损或脱落 | 1 | 2 | 3 | 6 | 5 | 开机前仔细检查；
11 | 焊工 | 电焊机操作 | 1、检查焊接面罩应无漏光、破损。焊接人员和辅助人员应穿戴好规定的劳保防护用品，并设置挡光屏隔离焊件发出的辐射热 | 灼伤眼睛 | 焊接面罩应无漏光、破损 | 3 | 6 | 1 | 18 | 5 | 使用前认真检查 | 焊工
|  |  | 2、电焊机、焊钳、电源线以及各接头部位要联结可靠，绝缘良好，不允许接线处发生过热现象，电源接线端头不得外露，应用绝缘胶布包扎好 | 触电 | 电源线漏电 | 1 | 6 | 3 | 18 | 5 | 使用前认真检查，不用时妥善保管
|  |  | 3、电焊机与焊钳间导线长度不得超过30M，如特殊需要时，也不得超过50M长。导线有受潮、断股现象应立即更换。 | 焊钳导线损毁 | 线路受潮或过长 | 1 | 6 | 1 | 6 | 5 | 严格按照规程使用焊把线
|  |  | 1、电焊机工作场地应保持干燥，通风良好。移动电焊机时，应切断电源，不得用拖拉电缆的方法移动焊机，如焊接中突然断电，应切断电源。 | 设备损坏 | 移动或潮湿时未断电源 | 1 | 2 | 1 | 2 | 5 | 及时切断电源
|  |  | 2、在焊接中，不准调节电流，必须在停焊时使用手柄调节焊机电流 | 损坏调节器 | 不得过快过猛 | 3 | 2 | 1 | 6 | 5 | 缓慢调节
|  |  | 立即切断电源，关闭焊机开关分别清理归整好焊钳电源和地线 | 触电 | 未断电 | 1 | 2 | 3 | 6 | 5 | 使用完要立即断电
12 | 电工 | 电焊机检修作业 | 停机、断电 | 触电 | 检修未断电 | 1 | 6 | 7 | 42 | 4 | 切断电源 | 电工
|  |  | 检修焊把线接头 | 触电 | 接头未完全旋入 | 1 | 6 | 7 | 42 | 4 | 接头旋紧
|  |  | 检修焊机电路板 |  | 电路板潮湿或短路 | 1 | 6 | 7 | 42 | 4 | 用电笔检测后使用
|  |  | 检查电机 |  | 电源线未断电；电缆线有破损 | 1 | 6 | 7 | 42 | 4 | 及时更换破损电缆；在配电盘上二次断电
|  |  | 清理现场 |  |  | 1 | 6 | 7 | 42 | 4
|  |  | 试运行 | 触电 | 电线漏电 | 1 | 6 | 7 | 42 | 4 | 用电笔检测安全后使用
|  |  |  | 设备损坏 | 电流过高 | 1 | 6 | 3 | 18 | 5 | 使用前调节电流值
13 | 维修工 | 无齿锯操作 | 认真检查各部件是否松动，锯片有无残缺裂纹。 | 机械伤害 | 锯片松动或有破损 | 3 | 6 | 1 | 18 | 5 | 使用前认真检查锯片是否完好如有破损立即更换 | 维修工
|  |  | 无齿锯安全防护罩要牢固可靠。 | 机械伤害 | 螺栓松动或防护罩破损 | 3 | 6 | 1 | 18 | 5 | 使用前检查
|  |  | 使用无齿锯必须使用漏电保护 | 电击 | 线路破损或环境潮湿 | 1 | 6 | 3 | 18 | 5 | 使用前空载试机
|  |  | 锯件要放置平稳，夹持牢固，锯件不得超过规定范围。严禁用脚踩锯件。 | 机械伤害 | 物件未夹稳或未夹 | 3 | 6 | 1 | 18 | 5 | 严格按照操作规程使用
|  |  | 切削工件 | 灼烫 | 工件未冷却，裸手拾起 | 3 | 6 | 1 | 18 | 5 | 戴好劳保用品
空载启动
|  |  | 操作人员需站在切割片的侧面 | 机械伤害 | 站在切割片正面锯片破损飞溅伤人 | 3 | 6 | 1 | 18 | 5 | 严格按照操作规程使用并佩戴好劳动保护
|  |  | 切割物件时锯片缓慢下落 | 机械伤害 | 锯片下落过快易使锯片损坏 | 3 | 6 | 1 | 18 | 5 | 严格按照操作规程使用
停运行
14 | 维修工 | 无齿锯检维修作业 | 停机、断电、挂牌 | [8 empty] | 维修工
|  |  | 1、拆防护罩 | 物体打击 | 拆卸螺栓时用力过度 | 3 | 2 | 1 | 6 | 5 | 力度适中，不可暴力操作
|  |  | 2、拆无齿锯片 |  | 拆卸螺栓时用力过度 | 3 | 2 | 1 | 6 | 5 | 力度适中，不可暴力操作
|  |  | 3、电源开关检查 | 触电 | 电源开关漏电 | 1 | 2 | 3 | 6 | 5 | 检修时挂牌断电或有专人看护挂闸处
|  |  | 4、电机传动带检查更换 | 机械伤害 | 拆卸安装时皮带夹手 | 3 | 2 | 1 | 6 | 5 | 拆卸时用工具不可直接用手操作
|  |  | 5、检修电机 | 触电 | 检修人员没有按要求联系电工拆装电机，而私自拆装 | 1 | 2 | 3 | 6 | 5 | 进行检修时，必须找电工将电源线断开，并从配电盘上将电源关闭，挂牌作业
将所检修的部件还原
|  |  | 试运行 | 机械伤害 | 试机时未恢复防护罩，且站在锯片的正面 | 1 | 2 | 1 | 2 | 5 | 试机时不得站在锯片的正面
15 | 刮刀岗位工 | 刮刀离心机巡检操作 | 检查相关设备是否完好 | 摔伤 | 地面油污未清理干净 | 3 | 6 | 1 | 18 | 5 | 检查阀门是否完好、站在侧面操作阀门 | 刮刀岗位工
|  |  | 开启21.05空气加热器 | 夹伤、碰伤 | 选用不合适的扳手操作阀门，造成手轮或扳手损坏，夹伤手指 | 3 | 6 | 1 | 18 | 5 | 操作时选用合适的扳手
|  |  |  | 烫伤 | 操作阀门时正对阀门，未佩戴防护用品 | 3 | 6 | 1 | 18 | 5 | 操作蒸汽阀门要站在侧面。
|  |  |  | 烫伤 | 阀门损坏，垫圈损坏导致漏气，未及时发现 | 3 | 6 | 1 | 18 | 5 | 操作蒸汽阀门要站在侧面。
|  |  |  | 高空坠落 | 未按规定站在平台操作 | 1 | 6 | 3 | 18 | 5 | 禁止在管道或其他部位操作阀门
|  |  | 停刮刀 | 机械伤害 | 未待转鼓停止转动便打开刮刀门 | 1 | 2 | 7 | 14 | 5 | 应等到转鼓转速变为零时再开刮刀门
16 | 湿磨维修工 | 刮刀离心机检维修作业 | 停刮刀 | 机械伤害 | 未待转鼓停止转动便打开刮刀门 | 1 | 2 | 7 | 14 | 5 | 应等到转鼓转速变为零时再开刮刀门 | 湿磨维修工
|  |  | 检维修 | 机械伤害 | 误起动 | 1 | 2 | 7 | 14 | 5 | 配备防护用品；明确检维修作业安全职责；互相监督
|  |  |  | 其它伤害（砸伤） | 零部件从手中脱落 | 3 | 2 | 1 | 6 | 5 | 佩戴劳动防护用品；正确使用工具
|  |  |  | 触电 | 电源线未断电；电缆线有破损 | 1 | 2 | 3 | 6 | 5 | 及时更换破损电缆；在配电盘上二次断电
|  |  |  | 其它伤害（砸伤、砸伤） | 检维修中使用大锤等工具 | 3 | 2 | 1 | 6 | 5 | 现场负责人指挥作业，不要野蛮作业；佩戴防护用品
|  |  | 检查电机 | 触电 | 电源线未断电；电缆线有破损 | 1 | 2 | 3 | 6 | 5 | 及时更换破损电缆；在配电盘上二次断电
清理现场
|  |  | 试运行 | 机械伤害 | 检修者未与操作者沟通；操作者私自启机； | 1 | 2 | 7 | 14 | 5 | 设备操作者与维修人员及时沟通，确认无误后，方可启机
|  |  |  | 灼烫 | 阀门等密封不严 | 1 | 2 | 1 | 2 | 5 | 开机前仔细检查；站立安全位置
17 | 操作岗位工 | 抛料器巡检操作 | ①检查安全防护罩、保护盖均已安装齐全。 | 物体打击 | 螺栓断，联轴器碎裂飞出 | 1 | 6 | 1 | 6 | 5 | 紧固螺栓采用加强螺栓 | 操作岗位工
②检查设备润滑油
|  |  | ③手动盘车 | 其它伤害（划伤） | 边缘被物料磨锋利的边缘 | 1 | 2 | 1 | 2 | 5 | 佩戴劳动防护用品
|  |  | ④要仔细检查各联接有无松动，或有异常磨擦情况 | 物体打击 | 连接松动，造成设备脱落飞出 | 0.5 | 2 | 1 | 1 | 5 | 仔细检查连接有无松动。
|  |  | 1、按下启动开关 | 触电 | 电源线接触不良，漏电。 | 1 | 6 | 3 | 18 | 5 | 作业前认真检查开关电源线是否有裸露破损处
|  |  | 2、启动电机 | 物体打击 | 防护罩缺失或防护罩覆盖面过窄，破碎飞出 | 1 | 2 | 3 | 6 | 5 | 必须加装防护罩；运行时人应避免旁站
|  |  | 3、巡检 | 其它伤害（磕伤） | 没有佩戴安全帽，头部碰触 | 3 | 6 | 1 | 18 | 5 | 佩戴安全帽
停机
18 | 湿磨维修工 | 抛料器检维修作业 | 停机 | 触电 | 电源线接触不良，漏电。 | 1 | 6 | 3 | 18 | 5 | 作业前认真检查开关电源线是否有裸露破损处 | 湿磨维修工
|  |  | 检维修 | 机械伤害 | 误起动 | 1 | 2 | 3 | 6 | 5 | 配备防护用品；明确检维修作业安全职责；互相监督
|  |  |  | 其它伤害（划伤、砸伤） | 叶轮锋利的边缘或零部件从手中脱落 | 1 | 2 | 1 | 2 | 5 | 佩戴劳动防护用品；正确使用工具
|  |  |  | 其它伤害（砸伤） | 检维修中使用大锤等工具 | 3 | 2 | 1 | 6 | 5 | 现场负责人指挥作业，不要野蛮作业；佩戴防护用品
|  |  | 检查电机 | 触电 | 电源线未断电；电缆线有破损 | 1 | 6 | 3 | 18 | 5 | 及时更换破损电缆；在配电盘上二次断电
清理现场
|  |  | 试运行 | 机械伤害 | 检修者未与操作者沟通；操作者私自启机；防护罩没有及时恢复到位 | 1 | 2 | 7 | 14 | 5 | 设备操作者与维修人员及时沟通，确认无误后，方可启机
|  |  |  | 触电 | 电源线破损或脱落 | 1 | 6 | 3 | 18 | 5 | 开机前仔细检查；
19 | 磨区岗位工 | 凸齿磨巡检操作 | 检查皮带有无划伤、开裂 | 机械伤害 | 手指、手臂卷入绞伤 | 1 | 2 | 3 | 6 | 5 | 防护罩坚固完好、着装符合“三紧”要求 | 磨区岗位工
|  |  | 电机、地角螺丝有无松动 | 物体打击 | 连接松动，造成设备脱落， | 1 | 6 | 1 | 6 | 5 | 仔细检查连接有无松动。
|  |  | 1、按下启动开关 | 触电 | 电源线接触不良，漏电。 | 1 | 2 | 3 | 6 | 5 | 作业前认真检查开关电源线是否有裸露破损处
|  |  | 2、启动电机 | 物体打击 | 防护罩缺失或防护罩覆盖面过窄，皮带破碎飞出 | 1 | 6 | 1 | 6 | 5 | 必须加装防护罩；运行时人应避免旁站
|  |  | 3、巡检 | 其它伤害（磕伤） | 没有佩戴安全帽，头部碰触栈桥角钢 | 1 | 6 | 1 | 6 | 5 | 佩戴安全帽
停机
20 | 湿磨维修工 | 凸齿磨检维修作业 | 停机 | 触电 | 电源线接触不良，漏电。 | 1 | 2 | 3 | 6 | 5 | 作业前认真检查开关电源线是否有裸露破损处 | 湿磨维修工
|  |  | 检维修 | 机械伤害 | 误起动 | 1 | 2 | 7 | 14 | 5 | 配备防护用品；明确检维修作业安全职责；互相监督
|  |  |  | 其它伤害（砸伤） | 更换磨齿时磨齿意外脱落 | 1 | 2 | 3 | 6 | 5 | 现场负责人指挥作业，不要野蛮作业；佩戴防护用品
|  |  | 检查电机 | 触电 | 电源线未断电；电缆线有破损 | 1 | 2 | 3 | 6 | 5 | 及时更换破损电缆；在配电盘上二次断电
清理现场
|  |  | 试运行 | 机械伤害 | 检修者未与操作者沟通；操作者私自启机；防护罩没有及时恢复到位 | 1 | 2 | 7 | 14 | 5 | 设备操作者与维修人员及时沟通，确认无误后，方可启机
|  |  |  | 触电 | 电源线破损或脱落 | 1 | 2 | 3 | 6 | 5 | 开机前仔细检查；
21 | 岗位操作工 | 螺旋输送机巡检操作 | 检查安全防护装置、盖板等 | 机械伤害 | 盖板未进行硬防护，检查时不小心坠入 | 1 | 3 | 3 | 9 | 5 | 严禁在盖板上行走、检查时必须带防护手套 | 岗位操作工
空载启动
|  |  | 1、巡检机械运转 | 机械伤害 | 链条防护罩不完好，不符合标准 | 3 | 6 | 1 | 18 | 5 | 作业时严禁在盖板上行走
[5 empty] | 盖板缺失，把头、手、脚或工具伸入，卷入螺旋输送机 | 1 | 3 | 7 | 21 | 4 | 作业前检查盖板情况；严禁伸入螺旋输送机
|  |  | 2、巡检电机 | 触电 | 电机电源线破损，没有及时检查出来 | 3 | 3 | 3 | 27 | 4 | 检查螺旋输送机运行时，不要接触电机
|  |  | 3、减速机巡检 | 摔伤 | 减速机漏油，地面滑到 | 6 | 2 | 1 | 12 | 5 | 保障设备完好，及时处理地面油渍
|  |  | 4、清理泄漏物料 | 职业危害 | 物料、粉尘泄露 | 6 | 2 | 1 | 12 | 5 | 及时清扫粉尘；泄露点进行检修；戴口罩
停机
22 | 维修工 | 螺旋输送机检维修作业 | 停机、断电、挂牌 | [8 empty] | 维修工
|  |  | 1、拆设备防护板 | 物体打击 | 防护板或其他零件存放不当 | 3 | 2 | 1 | 6 | 5 | 统一存放相关零件
|  |  | 2、检查、转动叶片 | 机械伤害 | 检修时碰到内部叶片导致刮伤、割伤 | 3 | 2 | 1 | 6 | 5 | 应当佩戴防护手套，按照着装要求穿着工作服
|  |  | 3、确定维修部位 |  | 机器误启动 | 1 | 2 | 7 | 14 | 5 | 停机必须挂牌，并有专人监护
|  |  | 4、动火作业 | 火灾 | 螺旋输送机物料清理不干净，动火作业导致火灾 | 1 | 2 | 7 | 14 | 5 | 动火作业应按照作业证要求进行
|  |  | 5、检维修电机 | 触电 | 检修人员没有按要求联系电工拆装电机，而私自拆装 | 1 | 2 | 7 | 14 | 5 | 进行检修时，必须找电工将电源线断开，并从配电盘上将电源关闭，挂牌作业
|  |  | 安装螺旋输送机防护板，作业结束，清理现场 | 物体打击 | 防护板或其他零件存放不当 | 3 | 2 | 1 | 6 | 5 | 注意力集中，操作有序
|  |  | 试运行 | 机械伤害 | 试机时未恢复盖板，身体可触及螺旋 | 1 | 2 | 7 | 14 | 5 | 试机前必须恢复盖板
23 | 离心机岗位操作工 | 离心机巡检操作 | 电机检查 | 触电 | 设备附近环境潮湿 | 1 | 2 | 3 | 6 | 5 | 做好设备的防护，保持现场环境卫生良好。 | 离心机岗位操作工
|  |  | 设备巡检 | 摔伤 | 地面有残油 | 3 | 6 | 1 | 18 | 5 | 及时清理地面残油
|  |  | 加注润滑油 | 高处坠落 | 移动平台滑动 | 3 | 6 | 1 | 18 | 5 | 移动平台自锁装置完好，作业人员集中注意力
|  |  | 离心机各中间储罐 | 清罐作业窒息 | 密闭空间，存在有害气体容易窒息 | 1 | 6 | 3 | 18 | 5 | 1、禁止单人入罐作业或不系安全带 2、按章操作，在人孔处加风机通风
|  |  | 离心机区域 | 噪音大 | 职业危害 | 3 | 6 | 1 | 18 | 5 | 佩戴好劳动保护用品
|  |  | 1、按下启动开关 | 触电 | 电源线接触不良，漏电。 | 1 | 6 | 3 | 18 | 5 | 作业前认真检查开关电源线是否有裸露破损处
|  |  | 2、巡检 | 其它伤害（磕伤） | 没有佩戴安全帽，头部碰触管线或阀门 | 1 | 6 | 1 | 6 | 5 | 佩戴安全帽
停机
24 | 湿磨维修工 | 离心机检维修作业 | 停机 | 触电 | 电源线接触不良，漏电。 | 1 | 2 | 3 | 6 | 5 | 作业前认真检查开关电源线是否有裸露破损处 | 湿磨维修工
|  |  |  | 机械伤害 | 未等到转子完全停止转动便打开壳体 | 1 | 2 | 7 | 14 | 5
|  |  | 检维修 | 机械伤害 | 误起动 | 1 | 2 | 7 | 14 | 5 | 配备防护用品；明确检维修作业安全职责；互相监督
|  |  |  | 其它伤害（划伤） | 拆装时，被碟片边缘划伤 | 3 | 2 | 1 | 6 | 5 | 佩戴劳动防护用品；正确使用工具
|  |  |  | 其它伤害（砸伤） | 检维修中使用大锤等工具 | 3 | 2 | 1 | 6 | 5 | 现场负责人指挥作业，不要野蛮作业；佩戴防护用品
|  |  | 检查电机 | 触电 | 电源线未断电；电缆线有破损 | 1 | 2 | 3 | 6 | 5 | 及时更换破损电缆；在配电盘上二次断电
清理现场
|  |  | 试运行 | 机械伤害 | 检修者未与操作者沟通；操作者私自启机；防护罩没有及时恢复到位 | 1 | 2 | 7 | 14 | 5 | 设备操作者与维修人员及时沟通，确认无误后，方可启机
|  |  |  | 触电 | 电源线破损或脱落 | 1 | 2 | 3 | 6 | 5 | 开机前仔细检查；
25 | 维修工 | 物料罐检维修作业 | 停机 | 灼烫 | 卸排污阀时，高温物料喷溅 | 3 | 2 | 1 | 6 | 5 | 佩戴防护用品；遵守正确的操作步骤 | 维修工
|  |  | 检维修 | 机械伤害 | 搅拌器误起动 | 1 | 2 | 7 | 14 | 5 | 配备防护用品；明确检维修作业安全职责；互相监督
|  |  |  | 灼烫 | 罐连通管路关闭不严，突然进料 | 1 | 2 | 3 | 6 | 5 | 作业前仔细检查；操作室专人看管
|  |  | 检查搅拌器电机 | 触电 | 电源线未断电；电缆线有破损 | 3 | 2 | 1 | 6 | 5 | 及时更换破损电缆；在配电盘上二次断电
清理现场
26 | 维修工 | 旋转过滤器检维修作业 | 停机 | 灼烫 | 卸排污阀时，高温物料喷溅 | 3 | 2 | 1 | 6 | 5 | 佩戴防护用品；遵守正确的操作步骤 | 维修工
|  |  | 检维修 | 机械伤害 | 电机误起动 | 1 | 2 | 7 | 14 | 5 | 配备防护用品；明确检维修作业安全职责；互相监督
|  |  |  | 灼烫 | 罐连通管路关闭不严，突然进料 | 1 | 2 | 3 | 6 | 5 | 作业前仔细检查；操作室专人看管
|  |  | 清理过滤器筛筒 | 其他（划伤） | 筛筒破损处，清洗时意外将手划伤 | 3 | 2 | 1 | 6 | 5 | 佩戴防护用品；遵守正确的操作步骤
|  |  | 检查过滤器电机 | 触电 | 电源线未断电；电缆线有破损 | 3 | 2 | 1 | 6 | 5 | 及时更换破损电缆；在配电盘上二次断电
清理现场
27 | 焊工 | 氧气、乙炔瓶 | 必须按照《气瓶安全监察规程》的规定检验合格，有明显标志。 | 爆炸 | 不合格产品 | 1 | 6 | 7 | 42 | 4 | 使用前认真检查 | 焊工
|  |  | 检查氧气瓶直立放置，且必须安放稳固，防止倾倒。 |  | 未放稳 | 1 | 6 | 7 | 42 | 4 | 直立放置
|  |  | 检查现场环境避免瓶体相互碰撞，不能与可燃气体的气瓶、油料以及其他可燃物同车运输。搬运气瓶时，必须使用专用小车，并固定牢固。不得将氧气瓶放 在地上滚动。 |  | 摆放混乱 | 1 | 6 | 7 | 42 | 4 | 定置定位管理
|  |  | 在瓶阀上安装减压器之前，应拧开瓶阀，吹尽出气口内的杂质，并轻轻地关闭阀门。装上减压器后，要缓慢开启阀门。 | 爆炸 | 开得太快 | 1 | 6 | 7 | 42 | 4 | 慢开减压器
|  |  | 氧气瓶内的氧气不能全部用完 | 气体不纯净 | 瓶内压强小空气或可燃气体倒流入氧气瓶内。 | 1 | 6 | 7 | 42 | 4 | 最后要留0．1～0．2hFa的氧气
|  |  | 气瓶库房和使用气瓶时，都要远离高温、明火、熔融金属飞溅物和易燃易爆物质等。 | 爆炸 | 离高温、明火、熔融金属飞溅物和易燃易爆物质太近 | 1 | 6 | 7 | 42 | 4 | 相距10m以上。
关闭阀门
28 | 岗位操作工 | 除尘转阀巡检操作 | 检查安全防护装置、防护罩等 | 机械伤害 | 防护罩脱落，检查时不小心刮链轮 | 1 | 6 | 7 | 42 | 4 | 检查时必须带防护手套 | 岗位操作工
空载启动
|  |  | 1、巡检电机 | 触电 | 电机电源线破损，没有及时检查出来 | 3 | 6 | 3 | 54 | 4 | 检查旋转阀运行时，不要接触电机电源线
|  |  | 2、查看物料 | 机械伤害 | 衣袖未系口卷入传动轴 | 3 | 6 | 1 | 18 | 5 | 衣袖系口，注意自我安全防护
|  |  | 3、巡检 | 其它伤害（磕伤） | 没有佩戴安全帽，头部碰触 | 6 | 6 | 1 | 36 | 4 | 佩戴安全帽
停机
29 | 维修工 | 除尘转阀检修维修作业 | 停机、断电、挂牌 | [8 empty] | 维修工
|  |  | 1、拆设备防护板 | 物体打击 | 防护板或其他零件存放不当 | 3 | 2 | 1 | 6 | 5 | 统一存放相关零件
|  |  | 2、检查、转动叶片 | 机械伤害 | 检修时碰到内部叶片导致刮伤、割伤 | 3 | 2 | 1 | 6 | 5 | 应当佩戴防护手套，按照着装要求穿着工作服
|  |  | 3、确定维修部位 |  | 机器误启动 | 6 | 2 | 3 | 36 | 4 | 停机必须挂牌，并有专人监护
|  |  | 4、动火作业 | 火灾 | 旋转阀物料清理不干净，动火作业导致火灾 | 1 | 2 | 7 | 14 | 5 | 动火作业应按照作业证要求进行
|  |  | 5、检维修电机 | 触电 | 检修人员没有按要求联系电工拆装电机，而私自拆装 | 3 | 2 | 7 | 42 | 4 | 进行检修时，必须找电工将电源线断开，并从配电盘上将电源关闭，挂牌作业
安装旋转阀防护罩，作业结束，清理现场
|  |  | 试运行 | 机械伤害 | 检修者未与操作者沟通；操作者私自启机；防护罩没有及时恢复到位 | 6 | 2 | 3 | 36 | 4 | 设备操作者与维修人员及时沟通，确认无误后，方可启机
30 | 上料岗位工 | 刮板机巡检操作 | 检查刮板机机械部分 | 其它伤害（绞手） | 手动检查链条、托辊 | 3 | 6 | 1 | 18 | 5 | 佩戴劳动防护用品，使用检查工具 | 上料岗位工
|  |  |  | 其它伤害（跌伤） | 刮板机地沟盖板有空隙、腐蚀严重或盖板缺失 | 3 | 6 | 1 | 18 | 5 | 检查盖板覆盖严密，盖板无腐蚀
|  |  |  | 其它伤害（磕伤） | 没有佩戴安全帽 | 3 | 6 | 1 | 18 | 5 | 佩戴安全帽
|  |  | 检查电机 | 触电 | 电源线漏电或无漏电保护器 | 0.5 | 6 | 15 | 45 | 4 | 及时更换老旧电线、安装漏保
空载启动
|  |  | 巡检设备运转 | 机械伤害 | 刮板机地沟盖板有空隙、腐蚀严重或盖板缺失 | 1 | 6 | 7 | 42 | 4 | 保证盖板无腐蚀；覆盖严密无移动、错位
[5 empty] | 巡检时，刮板卷入工作服或手臂 | 1 | 6 | 7 | 42 | 4 | 工作装符合“三紧”要求
[5 empty] | 链条绷断 | 1 | 6 | 3 | 18 | 5 | 加强设备巡检，消除小故障，避免链条骑在牙轮顶端
|  |  | 巡检电机 | 机械伤害 | 电机防护罩缺失或防护罩网眼不符合规范要求 | 1 | 6 | 7 | 42 | 4 | 防护罩要符合《机械设备防护罩安全要求》；无缺失
停机
31 | 浸泡维修工 | 刮板机检维修作业 | 停机 | 触电 | 电源线未断电；电缆线有破损 | 1 | 2 | 15 | 30 | 4 | 在配电盘上二次断电 | 浸泡维修工
|  |  | 将刮板机链条或机头从地坑内提到地面上 | 其它伤害（磕伤、碰伤、挤压等） | 检维修设备时，需要使用手拉葫芦吊装作业 | 6 | 2 | 1 | 18 | 5 | 配备防护用品；明确维修作业安全职责；互相监督
|  |  | 检维修刮板、链条等零部件 | 机械伤害 | 检维修时，人员误启动 | 1 | 2 | 15 | 30 | 4 | 停机检修时，二次断电、挂牌上锁，设监护人
|  |  |  | 触电 | 电源线裸露；焊钳子破损；没有佩戴个人劳动防护用品：如绝缘鞋、绝缘手套等 | 1 | 2 | 15 | 30 | 4 | 电源线无裸露；焊钳子无破损；佩戴个人劳动防护用品等
|  |  |  | 烫伤 | 接触焊渣或焊接部位 | 3 | 2 | 1 | 6 | 5 | 佩戴个人劳动防护用品等
|  |  |  | 火灾 | 电焊火花；附近有易燃物 | 1 | 2 | 7 | 14 | 5 | 控制电焊火花飞溅；清除附近易燃物
清理现场
|  |  | 试机 | 机械伤害 | 检修者未与操作者沟通；操作者私自启机；防护罩或盖板没有及时恢复到位 | 1 | 2 | 15 | 30 | 4 | 设备操作者与维修人员及时沟通，确认无误后，方可启动机器
32 | 岗位操作工 | 引风机巡检操作 | ①检查安全防护罩、联轴器是否完好。 | 物体打击 | 叶轮破碎飞出 | 1 | 1 | 7 | 7 | 5 | 防护罩坚固完好、着装符合“三紧”要求 | 岗位操作工
|  |  |  | 机械伤害 | 手指、手臂卷入绞伤 | 1 | 2 | 3 | 6 | 5 | 佩戴劳动防护用品
|  |  | 1、按下启动开关 | 触电 | 电源线接触不良，漏电。 | 1 | 6 | 3 | 18 | 5 | 作业前认真检查开关电源线是否有裸露破损处
|  |  | 2、启动电机 | 物体打击 | 防护罩缺失或防护罩覆盖面过窄，对轮破碎飞出 | 1 | 6 | 3 | 18 | 5 | 必须加装防护罩；运行时人应避免旁站
|  |  | 3、巡检 | 其它伤害（磕伤） | 没有佩戴安全帽，头部碰触 | 3 | 1 | 1 | 3 | 5 | 佩戴安全帽
停机
33 | 维修工 | 引风机检维修作业 | 停机 | 触电 | 电源线接触不良，漏电。 | 1 | 6 | 3 | 18 | 5 | 作业前认真检查开关电源线是否有裸露破损处 | 维修工
|  |  | 检维修 | 机械伤害 | 误起动 | 1 | 2 | 7 | 14 | 5 | 配备防护用品；明确检维修作业安全职责；互相监督
|  |  |  | 其它伤害（划伤、砸伤） | 设备锋利的边缘或零部件从手中脱落 | 3 | 2 | 1 | 6 | 5 | 佩戴劳动防护用品；正确使用工具
|  |  |  | 其它伤害（砸伤） | 检维修中使用大锤等工具 | 3 | 2 | 1 | 6 | 5 | 现场负责人指挥作业，不要野蛮作业；佩戴防护用品
|  |  | 检查电机 | 触电 | 电源线未断电；电缆线有破损 | 1 | 2 | 3 | 6 | 5 | 及时更换破损电缆；在配电盘上二次断电
清理现场
|  |  | 试运行 | 机械伤害 | 检修者未与操作者沟通；操作者私自启机；防护罩没有及时恢复到位 | 1 | 2 | 7 | 14 | 5 | 设备操作者与维修人员及时沟通，确认无误后，方可启机
|  |  |  | 触电 | 电源线破损或脱落 | 1 | 2 | 3 | 6 | 5 | 开机前仔细检查；
34 | 操作岗位工 | 螺旋输送机巡检操作 | 检查安全防护装置、盖板等 | 机械伤害 | 盖板未进行硬防护，检查时不小心坠入 | 1 | 6 | 7 | 42 | 4 | 严禁在盖板上行走、检查时必须带防护手套 | 操作岗位工
空载启动
|  |  | 1、巡检机械运转 | 机械伤害 | 作业时在盖板上行走，掉入螺旋输送机 | 1 | 3 | 15 | 45 | 4 | 作业时严禁在盖板上行走
[5 empty] | 盖板缺失，把头、手、脚或工具伸入，卷入螺旋输送机 | 1 | 3 | 15 | 45 | 4 | 作业前检查盖板情况；严禁伸入螺旋输送机
|  |  | 2、清理设备卫生 | 触电 | 电机电源线破损，用水冲洗电机 | 3 | 0.5 | 15 | 22.5 | 4 | 清理设备卫生时严禁用水直接冲洗电机
|  |  | 3、查看物料 | 机械伤害 | 观察口无防护筋或防护筋间距过大 | 1 | 6 | 7 | 42 | 4 | 观察口加装合格的防护筋；防护筋间距符合防护要求
|  |  | 4、清理泄漏物料 | 职业危害 | 物料、粉尘泄露 | 1 | 1 | 40 | 40 | 4 | 及时清扫粉尘；泄露点进行检修；戴口罩
停机
35 | 维修工 | 螺旋输送机检维修作业 | 停机、断电、挂牌 | [8 empty] | 维修工
|  |  | 1、拆设备防护板 | 物体打击 | 防护板或其他零件存放不当 | 3 | 2 | 1 | 6 | 5 | 统一存放相关零件
|  |  | 2、检查、转动叶片 | 机械伤害 | 检修时碰到内部叶片导致刮伤、割伤 | 3 | 2 | 1 | 6 | 5 | 应当佩戴防护手套，按照着装要求穿着工作服
|  |  | 3、确定维修部位 |  | 机器误启动 | 1 | 2 | 15 | 30 | 4 | 停机必须挂牌，并有专人监护
|  |  | 4、动火作业 | 火灾 | 螺旋输送机物料清理不干净，动火作业导致火灾 | 1 | 2 | 7 | 14 | 5 | 动火作业应按照作业证要求进行
|  |  | 5、检维修电机 | 触电 | 检修人员没有按要求联系电工拆装电机，而私自拆装 | 3 | 1 | 15 | 45 | 4 | 进行检修时，必须找电工将电源线断开，并从配电盘上将电源关闭，挂牌作业
安装螺旋输送机防护板，作业结束，清理现场
|  |  | 试运行 | 机械伤害 | 试机时未恢复盖板，且站在机器上 | 1 | 2 | 15 | 30 | 4 | 试机时不得站在机器上
36 | 操作岗位工 | 离心泵巡检操作 | 1、进出阀门状态 | 其它伤害（磕伤） | 没有佩戴安全帽，头部碰触管线或阀门 | 3 | 6 | 1 | 18 | 5 | 佩戴安全帽 | 操作岗位工
|  |  | 2、冷却润滑系统 | 其它伤害（跌伤） | 地沟盖板有空隙、腐蚀严重或盖板缺失 | 3 | 6 | 1 | 18 | 5 | 盖板覆盖严密；盖板无腐蚀
3、压力表温度计流量表
4、安全防护装置是否齐全
|  |  | 5、电机及地脚螺栓是否牢固 | 触电 | 电缆线漏电或无漏电保护器 | 3 | 1 | 15 | 45 | 4 | 老化电线及时更换；安装漏电保护器
|  |  | 6、泵及管路的密封情况 | 其它伤害（磕伤） | 没有佩戴安全帽，头部碰触管线或阀门 | 3 | 6 | 1 | 18 | 5 | 佩戴安全帽
7、排污阀状态
|  |  | 8、手动盘车 | 划伤 | 联轴器边缘有毛刺 | 3 | 6 | 1 | 18 | 5 | 佩戴手套
|  |  | 1、打开进出口阀门 | 灼烫 | 出口阀门未打开或密封不严或排污阀泄漏，导致高温或酸碱物料喷溅 | 3 | 6 | 1 | 18 | 5 | 作业前检查阀门状态和密封设备；佩戴劳动防护用品
|  |  | 2、启动电机 | 物体打击 | 防护罩缺失或防护罩覆盖面过窄，对轮破碎飞出 | 3 | 6 | 3 | 54 | 4 | 必须加装防护罩；运行时人应避免旁站
|  |  | 3、巡检 | 其它伤害（磕伤） | 没有佩戴安全帽，头部碰触管线或阀门 | 3 | 6 | 1 | 18 | 5 | 佩戴安全帽
停机
37 | 维修工 | 离心泵检维修作业 | 停机 | 灼烫 | 卸排污阀时，高温物料或酸碱物质喷溅 | 6 | 2 | 3 | 36 | 4 | 佩戴防护用品；遵守正确的操作步骤 | 维修工
|  |  | 检维修 | 机械伤害 | 误起动 | 3 | 2 | 7 | 42 | 3 | 配备防护用品；明确检维修作业安全职责；互相监督
|  |  |  | 灼烫 | 泵壳内物料未排尽或联通管路关闭不严 | 3 | 2 | 3 | 54 | 4 | 作业前仔细检查；45°角拆卸螺丝
|  |  |  | 其它伤害（划伤、砸伤） | 叶轮锋利的边缘或零部件从手中脱落 | 6 | 2 | 1 | 12 | 5 | 佩戴劳动防护用品；正确使用工具
|  |  |  | 触电 | 电源线未断电；电缆线有破损 | 3 | 1 | 15 | 45 | 4 | 及时更换破损电缆；在配电盘上二次断电
|  |  |  | 其它伤害（砸伤、砸伤） | 检维修中使用大锤等工具 | 3 | 2 | 3 | 18 | 5 | 现场负责人指挥作业，不要野蛮作业；佩戴防护用品
|  |  | 检查电机 | 触电 | 电源线未断电；电缆线有破损 | 3 | 1 | 15 | 45 | 4 | 及时更换破损电缆；在配电盘上二次断电
清理现场
|  |  | 试运行 | 机械伤害 | 检修者未与操作者沟通；操作者私自启机；防护罩没有及时恢复到位 | 3 | 2 | 7 | 42 | 4 | 设备操作者与维修人员及时沟通，确认无误后，方可启机
|  |  |  | 灼烫 | 密封不严；排污阀未关闭或关闭不严密 | 3 | 2 | 1 | 6 | 5 | 开机前仔细检查；站立安全位置
38 | 刮刀 | 淀粉磨作业 | 检查皮带有无划伤、开裂 | 机械伤害 | 手指、手臂卷入绞伤 | 1 | 2 | 3 | 6 | 5 | 防护罩坚固完好、着装符合“三紧”要求 | 岗位工
|  |  | 电机、地角螺丝有无松动 | 物体打击 | 连接松动，造成设备脱落， | 1 | 6 | 1 | 6 | 5 | 仔细检查连接有无松动。
|  |  | 1、按下启动开关 | 触电 | 电源线接触不良，漏电。 | 1 | 2 | 3 | 6 | 5 | 作业前认真检查开关电源线是否有裸露破损处
|  |  | 2、启动电机 | 物体打击 | 防护罩缺失或防护罩覆盖面过窄，皮带破碎飞出 | 1 | 6 | 1 | 6 | 5 | 必须加装防护罩；运行时人应避免旁站
|  |  | 3、巡检 | 其它伤害（磕伤） | 没有佩戴安全帽，头部碰触栈桥角钢 | 1 | 6 | 1 | 6 | 5 | 佩戴安全帽
39 | 湿磨维修工 | 淀粉磨检维修作业 | 切断电源；悬挂“有人工作、禁止合闸”警示牌 | 触电 | 非专业电工断电；没有劳动防护用品，如绝缘手套、绝缘鞋等 | 1 | 1 | 3 | 3 | 5 | 专业电工断电 | 湿磨维修工
|  |  | 检维修 | 机械伤害 | 误起动 | 1 | 2 | 7 | 14 | 5 | 配备防护用品；明确检维修作业安全职责；互相监督
|  |  |  | 其它伤害（砸伤） | 更换磨盘时磨盘意外脱落 | 1 | 2 | 3 | 6 | 5 | 现场负责人指挥作业，不要野蛮作业；使用专用的磨盘更换工具车；佩戴防护用品
|  |  | 检维修电机 | 物体打击 触电 | 检修人员搬运电机碰伤、触电、工具脱手碰伤 | 1 | 2 | 7 | 14 | 5 | 进行检修时，必须将电源线断开，并从配电箱上将电源关闭，挂牌作业
|  |  | 试车 | 机械伤害 | 检修者未与操作者沟通；操作者私自启机；防护罩没有及时恢复到位 | 1 | 2 | 7 | 14 | 5 | 设备操作者与维修人员及时沟通，确认无误后，方可启机
|  |  |  | 触电 | 电源线破损或脱落 | 1 | 2 | 3 | 6 | 5 | 开机前仔细检查；
40 | 副产脱水岗位 | 螺旋挤压机巡检操作 | 检查安全防护装置、盖板等 | 砸伤，灼伤 | 盖板脱落；物料飞溅 | 1 | 6 | 7 | 42 | 4 | 固定盖板；佩戴防护用品 | 副产脱水岗位
空载启动
|  |  | 1、巡检机械运转 | 机械伤害 | 作业时在盖板上行走，掉入螺旋挤压机 | 1 | 3 | 15 | 45 | 4 | 作业时严禁在盖板上行走
[5 empty] | 盖板缺失，把头、手、脚或工具伸入，卷入螺旋输送机 | 1 | 3 | 15 | 45 | 4 | 作业前检查盖板情况；严禁伸入挤压机
|  |  | 2、巡检电机 | 触电 | 电机电源线破损，没有及时检查出来 | 3 | 1 | 15 | 45 | 4 | 检查挤压机运行时，不要接触电机
|  |  | 3、查看物料 | 机械伤害 | 观察口无防护筋或防护筋间距过大 | 1 | 6 | 7 | 42 | 4 | 观察口加装合格的防护筋；防护筋间距符合防护要求
|  |  | 4、清理泄漏物料 | 职业危害 | 物料、粉尘泄露 | 3 | 6 | 3 | 54 | 4 | 及时清扫粉尘；泄露点进行检修；戴口罩
停机
41 | 干燥维修 | 螺旋挤压机检维修作业 | 停机、断电、挂牌 | [8 empty] | 干燥维修
|  |  | 1、拆设备防护板 | 物体打击 | 防护板或其他零件存放不当 | 3 | 2 | 1 | 6 | 5 | 统一存放相关零件
|  |  | 2、检查、转动叶片 | 机械伤害 | 检修时碰到内部叶片导致刮伤、割伤 | 3 | 2 | 1 | 6 | 5 | 应当佩戴防护手套，按照着装要求穿着工作服
|  |  | 3、确定维修部位 |  | 机器误启动 | 1 | 3 | 15 | 45 | 4 | 停机必须挂牌，并有专人监护
|  |  | 4、维修作业 | 物体打击 | 违章作业 | 3 | 2 | 1 | 6 | 5 | 按检修规程作业
|  |  | 5、检维修电机 | 触电 | 检修人员没有按要求联系电工拆装电机，而私自拆装 | 1 | 2 | 15 | 30 | 4 | 进行检修时，必须找电工将电源线断开，并从配电盘上将电源关闭，挂牌作业
安装螺旋输送机防护板，作业结束，清理现场
|  |  | 试运行 | 机械伤害 | 试机时未恢复盖板，且站在机器上 | 1 | 3 | 15 | 45 | 4 | 试机时不得站在机器上
42 | 岗位操作工 | 尾气风机巡检操作 | 1、巡检作业 | 其它伤害（磕伤） | 楼梯或爬梯有油污 | 3 | 6 | 1 | 18 | 5 | 保持整洁；佩戴劳防用品 | 岗位操作工
|  |  | 2、检查进、出口软连接是否完好 | 灼烫 | 软连接泄漏产生蒸汽喷射 | 3 | 6 | 3 | 54 | 4 | 佩戴劳防用品
3、安全防护装置是否完好
|  |  | 5、电机及地脚螺栓是否牢固 | 触电 | 电缆线漏电或无漏电保护器 | 3 | 1 | 15 | 45 | 4 | 老化电线及时更换；安装漏电保护器
|  |  | 6、风机及管路的密封情况 | 其它伤害（磕伤） | 没有佩戴安全帽，头部碰触管线或阀门 | 3 | 6 | 1 | 18 | 5 | 佩戴安全帽
|  |  | 7、手动盘车 | 其他它伤害 | 皮带绞手 | 3 | 3 | 1 | 9 | 5 | 佩戴劳动保护
|  |  | 1、软连接泄漏 | 灼烫 | 密封不严导致高温气体喷出 | 1 | 2 | 3 | 6 | 5 | 作业前检查软连接；佩戴劳动防护用品
|  |  | 2、启动电机 | 短路 | 风机壳体内有杂物 | 1 | 3 | 7 | 21 | 4 | 作业前仔细检查风机壳体内有无杂物
|  |  | 3、巡检 | 其它伤害（磕伤） | 没有佩戴安全帽，头部碰触管线或阀门 | 6 | 6 | 1 | 36 | 4 | 佩戴安全帽
停机
43 | 维修工 | 尾气风机检维修作业 | 停机 | 灼烫 | 高温气体积存在管道内，造成管道温度过高. | 6 | 2 | 1 | 12 | 5 | 佩戴防护用品；遵守正确的操作步骤 | 维修工
|  |  | 检维修 | 机械伤害 | 误起动 | 3 | 6 | 1 | 18 | 5 | 配备防护用品；明确检维修作业安全职责；互相监督
|  |  |  | 其它伤害（砸伤） | 零部件从手中脱落 | 6 | 6 | 1 | 36 | 4 | 佩戴劳动防护用品；正确使用工具
|  |  |  | 触电 | 电源线未断电；电缆线有破损 | 1 | 3 | 15 | 45 | 4 | 及时更换破损电缆；在配电盘上二次断电
|  |  |  | 其它伤害（砸伤、砸伤） | 检维修中使用大锤等工具 | 6 | 6 | 1 | 36 | 4 | 现场负责人指挥作业，不要野蛮作业；佩戴防护用品
|  |  | 检查电机 | 触电 | 电源线未断电；电缆线有破损 | 1 | 3 | 15 | 45 | 4 | 及时更换破损电缆；在配电盘上二次断电
清理现场
|  |  | 试机 | 机械伤害 | 检修者未与操作者沟通；操作者私自启机；防护罩没有及时恢复到位 | 3 | 6 | 3 | 54 | 4 | 设备操作者与维修人员及时沟通，确认无误后，方可启机
|  |  |  | 灼烫 | 密封不严 | 6 | 2 | 3 | 36 | 4 | 开机前仔细检查；站立安全位置
44 | 岗位操作工 | 罗茨鼓风机巡检操作 | 1、检查皮带是否完好 | 其它伤害（绞伤） | 没有佩戴手套 | 6 | 6 | 1 | 36 | 4 | 佩戴安全帽 | 岗位操作工
2、检查进、出口联接部位有无忘记紧固的地方，配管的支承件是否完备。
3、压力表温度计流量表
4、安全防护装置是否齐全
|  |  | 5、电机及地脚螺栓是否牢固 | 触电 | 电缆线漏电或无漏电保护器 | 1 | 3 | 15 | 45 | 4 | 老化电线及时更换；安装漏电保护器
|  |  | 6、泵及管路的密封情况 | 其它伤害（磕伤） | 没有佩戴安全帽，头部碰触管线或阀门 | [5 empty] | 佩戴安全帽
|  |  | 7、手动盘车 | 其他它伤害 | 皮带绞手 | 3 | 3 | 1 | 9 | 5
|  |  | 1、油窗破裂 | 灼烫 | 润滑油加注过多 | 3 | 6 | 1 | 18 | 5 | 作业前检查阀门状态和密封设备；佩戴劳动防护用品
|  |  | 2、启动电机 | 短路 | 管道内存在杂物或者焊渣 | 3 | 2 | 3 | 18 | 5 | 作业前仔细检查管道内有无杂物
|  |  | 3、巡检 | 其它伤害（磕伤） | 没有佩戴安全帽，头部碰触管线或阀门 | 6 | 6 | 1 | 36 | 4 | 佩戴安全帽
停机
45 | 维修工 | 罗茨鼓风机检维修作业 | 停机 | 灼烫 | 齿轮箱体温度高 | 6 | 3 | 1 | 18 | 5 | 佩戴防护用品；遵守正确的操作步骤 | 维修工
|  |  | 检维修 | 机械伤害 | 误起动 | 1 | 6 | 3 | 18 | 5 | 配备防护用品；明确检维修作业安全职责；互相监督
|  |  |  | 其它伤害（砸伤） | 零部件从手中脱落 | 6 | 6 | 1 | 36 | 4 | 佩戴劳动防护用品；正确使用工具
|  |  |  | 触电 | 电源线未断电；电缆线有破损 | 1 | 2 | 15 | 30 | 4 | 及时更换破损电缆；在配电盘上二次断电
|  |  |  | 其它伤害（砸伤、砸伤） | 检维修中使用大锤等工具 | 6 | 6 | 1 | 36 | 4 | 现场负责人指挥作业，不要野蛮作业；佩戴防护用品
|  |  | 检查电机 | 触电 | 电源线未断电；电缆线有破损 | 1 | 2 | 15 | 30 | 4 | 及时更换破损电缆；在配电盘上二次断电
清理现场
|  |  | 试机 | 机械伤害 | 检修者未与操作者沟通；操作者私自启机；防护罩没有及时恢复到位 | 3 | 3 | 3 | 27 | 4 | 设备操作者与维修人员及时沟通，确认无误后，方可启机
|  |  |  | 灼烫 | 油窗破裂 | 3 | 3 | 1 | 9 | 4 | 开机前仔细检查；站立安全位置
46 | 副产脱水岗位 | 水环真空泵巡检操作 | 1、进出阀门状态 | 其它伤害（磕伤） | 没有佩戴安全帽，头部碰触管线或阀门 | 3 | 6 | 1 | 18 | 5 | 佩戴安全帽 | 副产脱水岗位
|  |  | 2、冷却润滑系统 | 其它伤害（跌伤） | 冷却水盖板有空隙、腐蚀严重或盖板缺失 | 3 | 6 | 1 | 18 | 5 | 盖板覆盖严密；盖板无腐蚀
3、压力表温度计流量表
4、安全防护装置是否齐全
|  |  | 5、电机及地脚螺栓是否牢固 | 触电 | 电缆线漏电或无漏电保护器 | 3 | 1 | 15 | 45 | 4 | 老化电线及时更换；安装漏电保护器
|  |  | 6、泵及管路的密封情况 | 其它伤害（磕伤） | 没有佩戴安全帽，头部碰触管线或阀门 | 3 | 6 | 1 | 18 | 5 | 佩戴安全帽
7、排污阀状态
|  |  | 8、手动盘车 |  |  | 3 | 6 | 1 | 18 | 5
|  |  | 1、打开进出口阀门 | 灼烫 | 出口阀门未打开或密封不严或排污阀泄漏，导致高温或酸碱物料喷溅 | 3 | 6 | 1 | 18 | 5 | 作业前检查阀门状态和密封设备；佩戴劳动防护用品
|  |  | 2、启动电机 | 物体打击 | 防护罩缺失或防护罩覆盖面过窄，对轮破碎飞出 | 3 | 6 | 3 | 54 | 4 | 必须加装防护罩；运行时人应避免旁站
|  |  | 3、巡检 | 其它伤害（磕伤） | 没有佩戴安全帽，头部碰触管线或阀门 | 3 | 6 | 1 | 18 | 5 | 佩戴安全帽
停机
47 | 维修工 | 水环真空泵检维修作业 | 停机 | 灼烫 | 卸排污阀时，高温物料或酸碱物质喷溅 | 6 | 2 | 3 | 36 | 4 | 佩戴防护用品；遵守正确的操作步骤 | 维修工
|  |  | 检维修 | 机械伤害 | 误起动 | 3 | 2 | 7 | 42 | 3 | 配备防护用品；明确检维修作业安全职责；互相监督
|  |  |  | 灼烫 | 泵壳内物料未排尽或联通管路关闭不严 | 3 | 2 | 3 | 54 | 4 | 作业前仔细检查；45°角拆卸螺丝
|  |  |  | 其它伤害（划伤、砸伤） | 叶轮锋利的边缘或零部件从手中脱落 | 6 | 2 | 1 | 12 | 5 | 佩戴劳动防护用品；正确使用工具
|  |  |  | 触电 | 电源线未断电；电缆线有破损 | 3 | 1 | 15 | 45 | 4 | 及时更换破损电缆；在配电盘上二次断电
|  |  |  | 其它伤害（砸伤、砸伤） | 检维修中使用大锤等工具 | 3 | 2 | 3 | 18 | 5 | 现场负责人指挥作业，不要野蛮作业；佩戴防护用品
|  |  | 检查电机 | 触电 | 电源线未断电；电缆线有破损 | 3 | 1 | 15 | 45 | 4 | 及时更换破损电缆；在配电盘上二次断电
清理现场
|  |  | 试机 | 机械伤害 | 检修者未与操作者沟通；操作者私自启机；防护罩没有及时恢复到位 | 3 | 2 | 7 | 42 | 4 | 设备操作者与维修人员及时沟通，确认无误后，方可启机
|  |  |  | 灼烫 | 密封不严；排污阀未关闭或关闭不严密 | 3 | 2 | 1 | 6 | 5 | 开机前仔细检查；站立安全位置
48 | 副产干燥岗位 | 管束干燥机巡检操作 | 1、辅助设备运行正常 | 其它伤害（磕伤） | 没有佩戴安全帽，头部碰触管线或阀门 | 6 | 6 | 1 | 36 | 4 | 佩戴防护用品；遵守正确的操作步骤 | 副产干燥岗位
2、压力表温度计流量表
3、安全防护装置是否齐全
|  |  | 4、风机管路的密封情况 | 其它伤害（磕伤） | 没有佩戴安全帽，头部碰触管线或阀门 | 6 | 6 | 1 | 36 | 4 | 必须加装防护罩；运行时人应避免旁站
5、疏水阀状态
6、连锁正常投入
|  |  | 1、启动干燥机 | 灼烫 | 排气阀未关闭；蒸汽阀泄漏 | 3 | 6 | 3 | 54 | 4 | 作业前检查阀门状态和密封设备；佩戴劳动防护用品
|  |  | 2、启动风机 | 物体打击 | 防护罩缺失或防护罩覆盖面过窄，对轮破碎飞出 | 3 | 6 | 3 | 54 | 4 | 必须加装防护罩；运行时人应避免旁站
3、并入系统
停机
49 | 干燥维修工 | 管束干燥机检维修作业 | 停机 | 灼烫 | 开排气阀时蒸汽泄露烫伤 | 6 | 3 | 1 | 18 | 5 | 佩戴防护用品；遵守正确的操作步骤 | 干燥维修工
|  |  | 检修 | 机械伤害 | 误起动 | 3 | 2 | 7 | 42 | 4 | 配备防护用品；明确检维修作业安全职责；互相监督
|  |  |  | 灼烫 | 干燥机壳内物料未排尽或联通管路关闭不严 | 6 | 2 | 3 | 36 | 4 | 作业前仔细检查；45°角拆卸螺丝
|  |  |  | 其它伤害（划伤、砸伤） | 铲板锋利的边缘或零部件从手中脱落 | 6 | 2 | 1 | 12 | 5 | 佩戴劳动防护用品；正确使用工具
|  |  |  | 触电 | 电源线未断电；电缆线有破损 | 1 | 2 | 15 | 30 | 4 | 及时更换破损电缆；在配电盘上二次断电
|  |  |  | 其它伤害（砸伤、砸伤） | 检维修中使用大锤等工具 | 3 | 2 | 3 | 18 | 5 | 现场负责人指挥作业，不要野蛮作业；佩戴防护用品
|  |  | 检查电机 | 触电 | 电源线未断电；电缆线有破损 | 3 | 1 | 15 | 45 | 4 | 及时更换破损电缆；在配电盘上二次断电
清理现场
|  |  | 试机 | 机械伤害 | 检修者未与操作者沟通；操作者私自启机；防护罩没有及时恢复到位 | 3 | 2 | 7 | 42 | 4 | 设备操作者与维修人员及时沟通，确认无误后，方可启机
|  |  |  | 灼烫 | 排气阀未关闭、蒸汽管路泄漏 | 3 | 2 | 1 | 6 | 5 | 开机前仔细检查；站立安全位置
50 | 岗位操作工 | 锤片粉碎机巡检操作 | 1、检查安全防护罩、保护盖均已安装齐全。 | 物体打击 | 锤片破碎飞出 | 1 | 6 | 3 | 18 | 5 | 防护罩牢固完好。 | 岗位操作工
|  |  | 2、检查设备润滑油 | 灼烫 | 缺少润滑油 | 3 | 6 | 1 | 18 | 5 | 佩戴防护用品
|  |  | 3、手动盘车 | 其它伤害（划伤） | 边缘被物料磨锋利的边缘 | 6 | 6 | 1 | 36 | 4 | 佩戴劳动防护用品
|  |  | 4、要仔细检查各联接有无松动，或有异常磨擦情况 | 物体打击 | 连接松动，造成设备脱落飞出， | 1 | 3 | 7 | 21 | 4 | 仔细检查连接有无松动。
|  |  | 1、按下启动开关 | 触电 | 电源线接触不良，漏电。 | 1 | 2 | 15 | 30 | 4 | 作业前认真检查开关电源线是否有裸露破损处
|  |  | 2、启动电机 | 物体打击 | 防护罩缺失或防护罩覆盖面过窄，破碎飞出 | 3 | 2 | 7 | 42 | 4 | 必须加装防护罩；运行时人应避免旁站
|  |  | 3、巡检 | 其它伤害（磕伤） | 没有佩戴安全帽，头部碰触 | 3 | 2 | 1 | 6 | 5 | 佩戴安全帽
停机
51 | 维修工 | 锤片粉碎机检维修作业 | 停机 | 触电 | 开关盒破损。 | 1 | 2 | 15 | 30 | 4 | 作业前认真检查开关盒是否完好 | 维修工
|  |  | 检维修 | 机械伤害 | 误起动 | 1 | 6 | 3 | 18 | 5 | 配备防护用品；明确检维修作业安全职责；互相监督
|  |  |  | 其它伤害（划伤、砸伤） | 锤片锋利的边缘或零部件从手中脱落 | 6 | 6 | 1 | 36 | 4 | 佩戴劳动防护用品；正确使用工具
|  |  |  | 其它伤害（砸伤） | 检维修中使用大锤等工具 | 3 | 2 | 3 | 18 | 5 | 现场负责人指挥作业，不要野蛮作业；佩戴防护用品
|  |  | 检查电机 | 触电 | 电源线未断电；电缆线有破损 | 1 | 2 | 15 | 30 | 4 | 及时更换破损电缆；在配电盘上二次断电
清理现场
|  |  | 试机 | 机械伤害 | 检修者未与操作者沟通；操作者私自启机；防护罩没有及时恢复到位 | 3 | 2 | 7 | 42 | 4 | 设备操作者与维修人员及时沟通，确认无误后，方可启机
|  |  |  | 短路 | 电源线破损或脱落 | 1 | 2 | 15 | 30 | 4 | 开机前仔细检查；
52 | 副产脱水岗位 | 真空过滤机巡检操作 | 检查安全防护罩、保护盖均已安装齐全。 | [8 empty] | 副产脱水岗位
|  |  | 检查洗水压力 | 灼伤 | 飞溅眼中 | 6 | 6 | 1 | 36 | 4 | 佩戴劳动防护用品
|  |  | 1、按下启动开关 | 触电 | 电源线接触不良，漏电。 | 1 | 2 | 15 | 30 | 4 | 作业前认真检查开关电源线是否有裸露破损处
|  |  | 2、启动电机 | 物体打击 | 防护罩缺失或防护罩覆盖面过窄，对轮破碎飞出 | 3 | 2 | 7 | 42 | 4 | 必须加装防护罩；运行时人应避免旁站
|  |  | 3、巡检 | 其它伤害（磕伤） | 没有佩戴安全帽，头部碰触 | 3 | 2 | 1 | 6 | 5 | 佩戴安全帽
停机
53 | 干燥维修工 | 真空过滤机维修作业 | 停机 | 触电 | 电源线接触不良，漏电。 | 1 | 2 | 15 | 30 | 4 | 作业前认真检查开关盒是否完好 | 干燥维修工
|  |  | 检维修 | 机械伤害 | 误起动 | 1 | 6 | 3 | 18 | 5 | 配备防护用品；明确检维修作业安全职责；互相监督
|  |  |  | 其它伤害（划伤、砸伤） | 设备锋利的边缘或零部件从手中脱落 | 6 | 6 | 1 | 36 | 4 | 佩戴劳动防护用品；正确使用工具
|  |  |  | 其它伤害（砸伤） | 检维修中使用大锤等工具 | 3 | 2 | 3 | 18 | 5 | 现场负责人指挥作业，不要野蛮作业；佩戴防护用品
|  |  | 检查电机 | 触电 | 电源线未断电；电缆线有破损 | 1 | 2 | 15 | 30 | 4 | 及时更换破损电缆；在配电盘上二次断电
清理现场
|  |  | 试运行 | 机械伤害 | 检修者未与操作者沟通；操作者私自启机；防护罩没有及时恢复到位 | 3 | 2 | 7 | 42 | 4 | 设备操作者与维修人员及时沟通，确认无误后，方可启机
|  |  |  | 短路 | 电源线破损或脱落 | 1 | 2 | 15 | 30 | 4 | 开机前仔细检查；
54 | 岗位操作工 | 板式过滤机巡检操作 | 检查安全防护罩、保护盖均已安装齐全。 | [8 empty] | 岗位操作工
|  |  | 检查滤布是否有褶皱 | 其它伤害 | 滤板严手 | 6 | 6 | 1 | 36 | 4 | 佩戴劳动防护用品
|  |  | 1、按下启动开关 | 触电 | 电源线接触不良，漏电。 | 1 | 2 | 15 | 30 | 4 | 作业前认真检查开关电源线是否有裸露破损处
|  |  | 2、启动电机 | 物体打击 | 防护罩缺失或防护罩覆盖面过窄，对轮破碎飞出 | 3 | 2 | 7 | 42 | 4 | 必须加装防护罩；运行时人应避免旁站
|  |  | 3、巡检 | 其它伤害（磕伤） | 没有佩戴安全帽，头部碰触 | 3 | 2 | 1 | 6 | 5 | 佩戴安全帽
停机
55 | 维修工 | 板式过滤机维修作业 | 停机 | 触电 | 电源线接触不良，漏电。 | 1 | 2 | 15 | 30 | 4 | 作业前认真检查开关电源线是否有裸露破损处 | 维修工
|  |  | 检维修 | 机械伤害 | 误起动 | 1 | 6 | 3 | 18 | 5 | 配备防护用品；明确检维修作业安全职责；互相监督
|  |  |  | 其它伤害（划伤、砸伤） | 设备锋利的边缘或零部件从手中脱落 | 6 | 6 | 1 | 36 | 4 | 佩戴劳动防护用品；正确使用工具
|  |  |  | 其它伤害（砸伤） | 检维修中使用大锤等工具 | 3 | 2 | 3 | 18 | 5 | 现场负责人指挥作业，不要野蛮作业；佩戴防护用品
|  |  | 检查电机 | 触电 | 电源线未断电；电缆线有破损 | 1 | 2 | 15 | 30 | 4 | 及时更换破损电缆；在配电盘上二次断电
清理现场
|  |  | 试机 | 机械伤害 | 检修者未与操作者沟通；操作者私自启机；防护罩没有及时恢复到位 | 3 | 2 | 7 | 42 | 4 | 设备操作者与维修人员及时沟通，确认无误后，方可启机
|  |  |  | 短路 | 电源线破损或脱落 | 1 | 2 | 15 | 30 | 4 | 开机前仔细检查；
56 | 岗位操作工 | 皮带机巡检操作 | 检查安全防护罩、保护盖均已安装齐全。 | 物体打击 | 对轮破碎飞出 | 6 | 6 | 1 | 36 | 4 | 防护罩牢固完好。 | 岗位操作工
检查皮带有无划伤、开裂
|  |  | 电机、减速机地角螺丝有无松动 | 物体打击 | 连接松动，造成设备脱落， | 3 | 2 | 7 | 42 | 4 | 仔细检查连接有无松动。
|  |  | 1、按下启动开关 | 触电 | 电源线接触不良，漏电。 | 1 | 2 | 15 | 30 | 4 | 作业前认真检查开关电源线是否有裸露破损处
|  |  | 2、启动电机 | 物体打击 | 防护罩缺失或防护罩覆盖面过窄，对轮破碎飞出 | 3 | 2 | 7 | 42 | 4 | 必须加装防护罩；运行时人应避免旁站
|  |  | 3、巡检 | 其它伤害（磕伤） | 没有佩戴安全帽，头部碰触栈桥角钢 | 3 | 2 | 1 | 6 | 5 | 佩戴安全帽
停机
57 | 维修工 | 皮带机检维修作业 | 停机 | 触电 | 电源线接触不良，漏电。 | 1 | 2 | 15 | 30 | 4 | 作业前认真检查开关电源线是否有裸露破损处 | 维修工
|  |  | 检维修 | 机械伤害 | 误起动 | 1 | 6 | 3 | 18 | 5 | 配备防护用品；明确检维修作业安全职责；互相监督
|  |  |  | 其它伤害（砸伤） | 检维修中使用手锤等工具 | 6 | 6 | 1 | 36 | 4 | 现场负责人指挥作业，不要野蛮作业；佩戴防护用品
|  |  | 检查电机 | 触电 | 电源线未断电；电缆线有破损 | 3 | 2 | 3 | 18 | 5 | 及时更换破损电缆；在配电盘上二次断电
清理现场
|  |  | 试机 | 机械伤害 | 检修者未与操作者沟通；操作者私自启机；防护罩没有及时恢复到位 | 3 | 2 | 7 | 42 | 4 | 设备操作者与维修人员及时沟通，确认无误后，方可启机
|  |  |  | 短路 | 电源线破损或脱落 | 1 | 2 | 15 | 30 | 4 | 开机前仔细检查；
58 | 维修工 | 板式换热器检修维修作业 | 停机 | 灼烫 | 卸排污阀时，高温物料喷溅 | 6 | 2 | 3 | 36 | 4 | 佩戴防护用品；遵守正确的操作步骤 | 维修工
|  |  | 检维修 | 机械伤害 | 误起动 | 3 | 2 | 7 | 42 | 4 | 配备防护用品；明确检维修作业安全职责；互相监督
|  |  |  | 灼烫 | 管道内物料未排尽或联通管路关闭不严 | 3 | 2 | 3 | 54 | 4 | 作业前仔细检查；45°角拆卸螺丝
|  |  |  | 其它伤害（划伤、砸伤） | 板片锋利的边缘或零部件从手中脱落 | 6 | 2 | 1 | 12 | 5 | 佩戴劳动防护用品；正确使用工具
|  |  |  | 其它伤害（砸伤、砸伤） | 检维修中使用大锤等工具 | 3 | 2 | 3 | 18 | 5 | 现场负责人指挥作业，不要野蛮作业；佩戴防护用品
清理现场
|  |  | 试机 | 机械伤害 | 检修者未与操作者沟通；操作者私自启机； | 4 | 2 | 7 | 56 | 4 | 设备操作者与维修人员及时沟通，确认无误后，方可启机
|  |  |  | 灼烫 | 密封不严；排污阀未关闭或关闭不严密 | 3 | 2 | 1 | 6 | 5 | 开机前仔细检查；站立安全位置
59 | 上料岗位工 | 电子秤操作 | ①检查安全防护罩、保护盖均已安装齐全。 | [8 empty] | 上料岗位工
|  |  | ②检查设备内部有无积煤 | 其它伤害（划伤） | 开关按钮盒 | 3 | 6 | 1 | 18 | 5 | 佩戴劳动防护用品
|  |  | 1、按下启动开关 | 触电 | 电源线接触不良，漏电。 | 2 | 6 | 3 | 36 | 4 | 作业前认真检查开关电源线是否有裸露破损处
|  |  | 2、启动气缸 | 压缩空气管脱落 | 气管未接严、气缸卡住 | 3 | 6 | 1 | 18 | 5 | 运行时人应避免旁站
|  |  | 3、巡检 | 其它伤害（磕伤） | 没有佩戴安全帽，头部碰触 | 6 | 6 | 1 | 36 | 4 | 佩戴安全帽
停机
60 | 浸泡维修工 | 电子秤检维修作业 | 1、检查电源是否完好 | 触电 | 线路老化破损，接地不良 | 1 | 6 | 3 | 18 | 5 | 对使用人员进行安全培训，实验结束及时关闭电源 | 浸泡维修工
|  |  | 2、检查各部位部件是否完好 | 仪器无法正常工作 | 没有及时对仪器设备进行检修 | 1 | 6 | 4 | 24 | 4 | 定期对仪器进行检修，维护
|  |  | 3、设置气缸频率行程 | 刮伤 | 设置错误 | 1 | 6 | 2 | 12 | 5 | 开机前确认参数设置准确
|  |  | 4、按顺序关闭电源 | 触电及火灾 | 忘记关闭电源，电路连接错误 | 6 | 2 | 3 | 36 | 4 | 对使用人员进行安全培训，实验结束及时关闭电源
61 | 包装班长、维修工 | 自动码垛机巡检操作 | 1、安全栅栏（门）安全装置等是否处于正常 | [8 empty] | 包装班长、维修工
2、安全栅栏内（机器人动作领域内）没有人。
|  |  | 3、气压为正常压力 | 设备抓力不够导致物料脱落 | 压缩空气压力不足 | [5 empty] | 保证气体压力，不足严禁作业
|  |  | 4、检查光电开关是否完整、牢固 | 磕碰伤害 | 地面湿滑行走摔倒 | [5 empty] | 保持地面无积、无油渍
5、前后段设备以及机器人无异常。无妨碍机器人运转物
|  |  | 1、设备接通电源 |  | 电线短路 | 1 | 6 | 4 | 24 | 4 | 日常检查维护
2、点动启动按扭，开始作业
|  |  | 3、码垛作业 | 抓伤、撞伤 | 违规进入码垛机作业区域 | 1 | 6 | 4 | 24 | 4 | 1、上岗培训， 2、防护门与设备连锁，门被打开时设备停止工作3、悬挂警示牌，码垛机作业严禁进入现场
|  |  | 2、关闭电源 | 触电 | 控制器或电源箱漏电；无漏电保护器 | 0.5 | 6 | 4 | 12 | 5 | 安装漏保；控制器专箱专人保存管
62 | 包装维修工 | 自动码垛机检维修作业 | 切断电源；悬挂“有人工作、禁止合闸”警示牌；设专人监护 | 触电 | 非专业电工断电；没有劳动防护用品，如绝缘手套、绝缘鞋等 | 1 | 2 | 4 | 8 | 5 | 专业电工断电 | 包装维修工
|  |  | 1、拆卸零件到地面 | 高处坠落 | 没有佩戴安全带；没有专人监护；临时梯子无人把扶 | 1 | 6 | 4 | 24 | 4 | 佩戴劳动防护用用品；设置监护人
2、解体机体
|  |  | 3、维修零部件 | 触电 | 电源线裸露；焊钳子破损；没有佩戴个人劳动防护用品：如绝缘鞋、绝缘手套等 | 1 | 6 | 4 | 24 | 4 | 检查电线无裸露；焊接工具完好；佩带个人劳动防护用品
|  |  |  | 烫伤 | 接触焊渣或焊接部位 | 3 | 2 | 1 | 6 | 5 | 佩带个人劳动防护用品
|  |  |  | 火灾 | 电焊火花；附近有易燃物 | 3 | 2 | 1 | 6 | 5 | 清除易燃物；控制焊接火花飞溅
|  |  | 安装零件 | 高处坠落 | 没有佩戴安全带；没有专人监护；临时梯子无人把扶 | 3 | 2 | 1 | 6 | 5 | 佩戴劳动防护用用品；设置监护人
试运行
63 | 化验员 | 箱式电阻炉操作 | 1、检查电源是否完好 | 触电 | 线路老化破损，接地不良 | 1 | 6 | 1 | 6 | 5 | 对使用人员进行安全培训，实验结束及时关闭电源 | 化验员
|  |  | 2、检查各部件是否完好 | 仪器无法正常工作 | 没有及时对仪器设备进行检修 | 1 | 6 | 1 | 6 | 5 | 定期对仪器进行检修，维护
|  |  | 3、打开通风设备 | 中毒 | 烟囱口冒出的有害气体 | 1 | 6 | 1 | 6 | 5 | 保持室内通风
|  |  | 4、从炉内取样品时 | 烧烫伤 | 佩戴劳动保护用品 | 1 | 6 | 1 | 6 | 5 | 对使用人员进行安全培训，确保正确佩戴劳动保护
|  |  | 5、按顺序关闭电源 | 触电及火灾 | 忘记关闭电源，炉内温度过高 | 1 | 6 | 1 | 6 | 5 | 对使用人员进行安全培训，实验结束及时关闭电源
64 | 化验员 | 高温烘箱操作 | 1、检查电源是否完好 | 触电 | 线路老化破损，接地不良 | 1 | 6 | 1 | 6 | 5 | 对使用人员进行安全培训，实验结束及时关闭电源 | 化验员
|  |  | 2、检查各部位部件是否完好 | 仪器无法正常工作 | 没有及时对仪器设备进行检修 | 1 | 6 | 1 | 6 | 5 | 定期对仪器进行检修，维护
|  |  | 3、对容器进行干燥 | 容器爆裂 | 放入已然易爆化学品 | 1 | 6 | 1 | 6 | 5 | 防止危险化学品的烘干及加热操作
|  |  | 4、按顺序关闭电源 | 触电及火灾 | 忘记关闭电源 | 1 | 6 | 1 | 6 | 5 | 对使用人员进行安全培训，实验结束及时关闭电源
65 | 化验员 | 高温电炉操作 | 1、检查电源是否完好 | 触电 | 线路老化破损，接地不良 | 1 | 6 | 1 | 6 | 5 | 对使用人员进行安全培训，实验结束及时关闭电源 | 化验员
|  |  | 2、检查各部位部件是否完好 | 仪器无法正常工作 | 没有及时对仪器设备进行检修 | 1 | 6 | 1 | 6 | 5 | 定期对仪器进行检修，维护
|  |  | 3、对容器加热 | 容器爆裂 | 应加石棉网或玻璃珠的没有按要求加 | 1 | 6 | 1 | 6 | 5 | 按作业要求加石棉网或玻璃珠
|  |  | 4、按顺序关闭电源 | 触电及火灾 | 忘记关闭电源 | 1 | 6 | 1 | 6 | 5 | 对使用人员进行安全培训，实验结束及时关闭电源
66 | 化验员 | 快速水分测定仪操作 | 1、检查电源是否完好 | 触电 | 线路老化破损，接地不良 | 1 | 6 | 1 | 6 | 5 | 对使用人员进行安全培训，实验结束及时关闭电源 | 化验员
|  |  | 2、检查各部位部件是否完好 | 仪器无法正常工作 | 没有及时对仪器设备进行检修 | 1 | 6 | 1 | 6 | 5 | 定期对仪器进行检修，维护
|  |  | 3、测量时，手放在加热筒上方 | 烫伤 | 未按照作业规程进行操作 | 1 | 6 | 1 | 6 | 5 | 设备正常工作时禁止把手放在加热筒上方
|  |  | 4、打开加热筒 | 烫伤 | 实验结束快水内部处于高温状态 | 1 | 6 | 1 | 6 | 5 | 严禁用手碰触刚做完实验的快水内壁
67 | 化验员 | 粉碎机操作 | 1、检查电源是否完好 | 触电 | 线路老化破损，接地不良 | 1 | 6 | 1 | 6 | 5 | 对使用人员进行安全培训，实验结束及时关闭电源 | 化验员
|  |  | 2、检查各部位部件是否完好 | 仪器无法正常工作 | 没有及时对仪器设备进行检修 | 1 | 6 | 1 | 6 | 5 | 定期对仪器进行检修，维护
|  |  | 3、开始粉碎 | 绞伤 | 手指伸入粉碎机 | 1 | 6 | 1 | 6 | 5 | 严禁将手伸入粉碎机
|  |  | 4、按顺序关闭电源 | 触电及火灾 | 忘记关闭电源 | 1 | 6 | 1 | 6 | 5 | 对使用人员进行安全培训，实验结束及时关闭电源
|  |  | 5、清理粉碎机 | 绞伤 | 未关电源手指伸入粉碎机 | 1 | 6 | 1 | 6 | 5 | 严禁将手伸入粉碎机，清理前必须断电
68 | 化验员 | 水浴锅操作 | 1、检查电源是否完好 | 触电 | 线路老化破损，接地不良 | 1 | 6 | 1 | 6 | 5 | 对使用人员进行安全培训，实验结束及时关闭电源 | 化验员
|  |  | 2、检查各部位部件是否完好 | 仪器无法正常工作 | 没有及时对仪器设备进行检修 | 1 | 6 | 1 | 6 | 5 | 定期对仪器进行检修，维护
|  |  | 3、打开水浴锅锅盖 | 烫伤 | 未按规定佩戴保护用品 | 1 | 6 | 1 | 6 | 5 | 严禁用手直接碰触水浴锅，需佩戴必要的劳动保护
|  |  | 4、按顺序关闭电源 | 触电及火灾 | 忘记关闭电源 | 1 | 6 | 1 | 6 | 5 | 对使用人员进行安全培训，实验结束及时关闭电源
69 | 化验员 | 振荡器操作 | 1、检查电源是否完好 | 触电 | 线路老化破损，接地不良 | 1 | 6 | 1 | 6 | 5 | 对使用人员进行安全培训，实验结束及时关闭电源 | 化验员
|  |  | 2、检查各部位部件是否完好 | 仪器无法正常工作 | 没有及时对仪器设备进行检修 | 1 | 6 | 1 | 6 | 5 | 定期对仪器进行检修，维护
|  |  | 3、设置转速 | 刮伤 | 高转速开机 | 1 | 6 | 1 | 6 | 5 | 开机前确认振荡器处于低转速
|  |  | 4、按顺序关闭电源 | 触电及火灾 | 忘记关闭电源 | 1 | 6 | 1 | 6 | 5 | 对使用人员进行安全培训，实验结束及时关闭电源
70 | 电工 | 低压开关柜巡检操作 | 检查电源，接触器 | 机械伤害 | 刮伤 | 3 | 6 | 1 | 18 | 5 | 佩戴劳动防护用品，使用检查工具 | 电工
|  |  |  | 触电 | 接触带电电源和接触器 | 3 | 6 | 1 | 18 | 5 | 用电笔接触，并且配电绝缘手套
空载启动
|  |  | 巡检设备运行 | 触电 | 不小心接触带电体 | 3 | 6 | 3 | 54 | 4 | 保持距离，穿劳动保护用品
停机
71 | 电工 | 低压开关柜检修维修作业 | 停机 | 触电 | 电源线未断电；电缆线有破损 | 1 | 2 | 15 | 30 | 4 | 验电，配电劳动保护用具 | 电工
|  |  | 1、检查电源，接触器过热 | 触电 | 接触带电体 | 6 | 2 | 1 | 18 | 5 | 配电劳动保护用具
|  |  | 2、对过热元件更换 | 机械伤害 | 不小心刮伤 | 1 | 2 | 15 | 30 | 4 | 佩戴劳动防护用品，
|  |  |  | 触电 | 电源线裸露；没有佩戴个人劳动防护用品：如绝缘鞋、绝缘手套等 | 1 | 2 | 15 | 30 | 4 | 电源线无裸露；佩戴个人劳动防护用品等
|  |  |  | 烫伤 | 母带超负荷运行 | 3 | 2 | 1 | 6 | 5 | 使用红外线测温仪
清理现场
|  |  | 试机 | 相间短路 |  | 3 | 2 | 7 | 42 | 4 | 检查相间绝缘
72 | 电工 | 三相异步电动机巡检 | 检查端盖，风扇叶是否紧固等 | 机械伤害 |  | 1 | 2 | 7 | 14 | 4 | 严禁在盖板上行走、检查时必须带防护手套 | 电工
空载启动
|  |  | 1、巡检电缆 | 过热、漏电 | 接线端子没有紧固好 | 3 | 2 | 7 | 42 | 4 | 作业前检查接线端子是否紧固
[5 empty] | 电缆绝缘处破损 | 3 | 2 | 7 | 42 | 4 | 作业前对电缆进行检查
|  |  | 2、巡检电机 | 触电 | 电机电源线破损，没有及时检查出来 | 3 | 2 | 7 | 42 | 4 | 检查时不要接触电机
停机
73 | 电工 | 三相异步电机检修维修作业 | 停机、断电、挂牌 | [8 empty] | 电工
|  |  | 1、对前后端盖卸下 | 物体打击 | 电机端盖被打碎 | 3 | 2 | 1 | 6 | 5 | 用专业拆卸工具
|  |  | 2、检查、转动轴承 | 机械伤害 | 检修时刮到手 | 3 | 2 | 1 | 6 | 5 | 应当佩戴防护手套，按照着装要求穿着工作服
|  |  | 3、确定更换轴承 | 物体打击 | 对轴承打击时砸到手 | 3 | 2 | 7 | 42 | 4 | 佩戴劳动保护手套
安装电机端盖，作业结束，清理现场
|  |  | 试运行 | 触电 | 接线端子漏电 | 3 | 2 | 7 | 42 | 4 | 不要接触接线端子